5-17/32 in
4 in
2-13/32 in
3 in
1 in
1-1/2 in
7/8 in
1 in
1-1/8 in
1 in
1-7/8 in
1/2 in dia
4-1/8 in
BACK 10 in W x 2 in H
1-1/2 in
1 in
1-15/16 in
FRONT 10 in W x 2 in H
1-1/4 in
2-1/8 in
1/8 in dia (4x) inside countersink
3-11/16 in
5/32 in dia (6X)
4-1/16 in
TOP 10 in W x 6 in H
3/8 in
1-5/8 in
3/4 in
3/4 in
3/4 in
SIDE (2X) 6 in W x 2 in H
2-3/8 in
starting at 1-1/2in, 1/8in slots on 3/8in centers
3-5/8 in
starting at 1-13/16 in, 1/8 in slots on 3/8 in centers
3/4 in
BOTTOM 10 in W x 6 in H
1/8 in dia (4X)
26.6mm W x 20.3mm H
2mm radius
13mm dia
13mm W x 19.2mm H